## Pick-to-light Protocal V1.4
0 | 1 | 2 | 3 | 4 | 5 | 6 | 7 | 8 | 9 | 10 | 11 | 12 | 13 | 14 | 15 | 16 | 17 | 18 | 19 | 20
说明：??为不受限字节，##、DATA等为控制字节数据，红色部分为停产部分设备命令协议
06号命令(广播命令)，所有设备通用
00 | 06 | ?? | 00 | ?? | ?? | crc1 | crc2 | 地址清零
00 | 06 | ?? | 01 | ?? | ## | crc1 | crc2 | 显示建议地址，用于批量设置地址 |  |  |  | ##：提示的地址
00 | 06 | ?? | 10 | ## | ## | crc1 | crc2 | 显示 |  |  |  | ## ##：显示屏幕上的信息类别。00：地址，10001：F1，10002：F2，10003：F3，10004：F4，10005：F5，10006：F6
00 | 06 | ?? | 11 | ?? | ?? | crc1 | crc2 | 清除
00 | 06 | ?? | 20 | ?? | ## | crc1 | crc2 | 设置F1值 |  |  |  | ##：任务完成后显示灯的颜色。0：灭，1：红，2：绿，3：蓝，4：黄，5：品红，6：青，7：白；默认0
00 | 06 | ?? | 21 | ?? | ## | crc1 | crc2 | 设置F2值 |  |  |  | ##：一对多时,进度条等待时间。(F2+1)*100ms；默认5
00 | 06 | ?? | 22 | ?? | ## | crc1 | crc2 | 设置F3值 |  |  |  | ##：Fn功能键定义。0：零拣/无动作，1：满箱；默认0
00 | 06 | ?? | 23 | ?? | ## | crc1 | crc2 | 设置F4值 |  |  |  | ##：屏幕显示信息定义。0：任务型，1：字符型；默认0
00 | 06 | ?? | 24 | ?? | ## | crc1 | crc2 | 设置F5值 |  |  |  | ##：无任务时按下OK按钮的灯色 0：灭，1：红，2：绿，3：蓝，4：黄，5：品红，6：青，7：白，8：不同于最近所亮；默认0
00 | 06 | ?? | A0 | ?? | ## | crc1 | crc2 | 设置F6值 |  |  |  | ##：触摸按键的灵敏度
03号命令(读取信息)
addr | 03 | ?? | ?? | 00 | 01 | crc1 | crc2 | 地址确认(600U,800U,900U,X-MXP1O5) |  |  |  | 也被当作心跳协议
addr | 03 | ?? | ?? | 00 | 03 | crc1 | crc2 | 读取OK是否按下(600U,800U,900U,X-MXP1O5)
addr | 03 | ?? | ?? | 00 | 05 | crc1 | crc2 | 读取扫描信息(X-MXP1O5)
addr | 03 | ?? | 00 | ?? | ?? | crc1 | crc2 | 读取扫描信息(X-IOPort)
addr | 03 | ?? | 20 | ?? | ?? | crc1 | crc2 | 读取灯塔信息(X-IOPort)
06号命令(下发控制)
addr | 06 | ?? | 00 | ?? | ?? | crc1 | crc2 | 清除全部信息(600U,X-MXP1O5)
addr | 06 | ?? | 01 | ?? | ?? | crc1 | crc2 | 清除显示屏+指示灯+蜂鸣器(600U,X-MXP1O5)
addr | 06 | ?? | 02 | ?? | ?? | crc1 | crc2 | 清除显示屏+指示灯+蜂鸣器(600U,X-MXP1O5)
addr | 06 | ?? | 03 | ?? | ?? | crc1 | crc2 | 清除蜂鸣器(600U,X-MXP1O5)
addr | 06 | ?? | 02 | ?? | ?? | crc1 | crc2 | 清除扫描信息(X-IOPort)
addr | 06 | ?? | 10~15 | ?? | ## | crc1 | crc2 | 指示灯塔控制,包括亮灭(X-IOPort) |  |  |  | ##：高三位：!=0表示亮灯，=0表示灭灯，中间两位：亮灭周期，低三位：亮灭比例
addr | 06 | ?? | 05 | ?? | ?? | crc1 | crc2 | 清除扫描信息(X-MXP1O5)
addr | 06 | ?? | 10 | ?? | ?? | crc1 | crc2 | 清除已经按下的OK信息(600U,X-MXP1O5)
addr | 06 | ?? | 11~16 | ?? | ## | crc1 | crc2 | 指示灯塔控制，包括亮灭(X-MXP1O5) |  |  |  | ##：高三位：!=0表示亮灯，=0表示灭灯，中间两位：亮灭周期，低三位：亮灭比例
addr | 06 | ?? | 20 | ?? | ## | crc1 | crc2 | 设备锁定解锁控制 |  |  |  | ##：01：锁定，00：解锁
addr | 06 | ?? | 30 | ?? | ## | crc1 | crc2 | 900U设备采集到n个OK命令后回发确认 |  |  |  | ##：01：1个OK确认，02：2个OK确认；当前仅支持01，用于最后还要2个待拾取任务时，已经拣选过1个时的确认
10号命令(多数据下发控制)
addr | 10 | ?? | #1 | ?? | ?? | #2 | #3 | #4 | Data |  |  |  | crc1 | crc2
600U,X-MXP1O5设备显示命令。 #1：显示行号选择(单行的设备不考虑此参数)，#2：亮灯标志，#3：蜂鸣器标志，#4：信息内容长度，Data：信息内容（length <= 20）。
addr | 10 | ?? | ?? | ?? | ?? | 0A | 00 | crc1 | crc2
900U清除命令。
addr | 10 | ?? | ?? | ?? | 00 | 0A | 03 | #1 | #2 | #3 | Data1 | Data2 | crc1 | crc2
900U显示命令(不带批次号)。 #1：亮灯标志，#2：上次采集到按钮任务数量(高4位)+本次任务数量(低4位)，#3：剩余未下发任务数量，Data1：第一个任务的库位号+数量，Data2：第二个任务的库位号+数量。
addr | 10 | ?? | #1 | ?? | 01 | #2 | 03 | #3 | #4 | #5 | #6 | Data11 | Data12 | Data21 | Data22 | crc1 | crc2
900U显示命令(带批次号)。 #1：彩屏标签背景，#2：后续数据字节长度，#3：亮灯标志，#4：上次采集到按钮任务数量(高4位)+本次任务数量(低4位)，#5：剩余未下发任务数量，#6：第一个任务的批次号长度；Data11：第一个任务的批次号数据，Data12：第一个任务的库位号+数量，Data21：第二个任务的批次号数据，Data22：第二个任务的库位号+数量。
数码管标签最大长度：12+12+3+12+3=42。 中文标签使用 Data11 和 Data21 部分显示额外数据（名称(length <= 36) + '\0' + 描述(length <= 60 && linesCount <= 3) + '\0' + 方向(1) + 单位(length = 2)），所以中文标签本协议最大长度:12+(36+1+60+1+1+2)+3+(36+1+60+1+1+2)+3=220。
10号命令(多数据组播命令)
248 | 10 | ?? | ?? | ?? | 02 | #1 | 00 | #2 | #3 | #4 | crc1 | crc2
900U组播清除命令。 #1：后续数据字节长度，#2：总线索引（0~3），#3：成员数量（大于 0），#4：成员列表。
248 | 10 | ?? | ?? | ?? | 02 | #1 | 03 | #2 | #3 | #4 | #5 | crc1 | crc2
900U组播显示命令。 #1：后续数据字节长度，#2：总线索引（0~3），#3：成员数量（大于 0），#4：成员列表，#5：带批号单播显示命令的 #2~Data22。
10号命令(XGate 配置)
249 | 10 | ?? | 01 | ?? | ?? | #1 |  |  |  | #2 | #3 | #4
设置串口通讯参数。 #1：波特率（4字节），#2：奇偶校验（0：无，1：奇，2：偶，3：保留为1，4：保留为0），#3：停止位（0：不使用，1：一个，2：两个，3：1.5个），#4：数据位。
249 | 10 | ?? | 02 | ?? | ?? | #1 | #2
设置帧间延时毫秒数。 #1：收后再发延时，#2：发后再发延时。
249 | 10 | ?? | 03 | ?? | ?? | #1 | #2 |  | #3
设置通讯安全参数。 #1：后续字节的长度，#2：监听端口（2字节），#3：最多 10 条主站 IP 白名单，每 IP 4 个字节。
249 | 10 | ?? | 04 | ?? | ## | #1 | #2
设置串口下的设备地址范围。 ##：总线索引（0~3），#1：后续数据字节的长度，#2：最多 50 字节的地址列表。
03号命令(XGate 配置信息查询)
249 | 03 | ?? | 01 | ?? | ?? | 查询串口通讯参数
249 | 03 | ?? | 02 | ?? | ?? | 查询帧间延时
249 | 03 | ?? | 03 | ?? | ?? | 查询通讯安全设置
249 | 03 | ?? | 04 | ?? | ## | 查询指定串口下的设备地址值域 | [5 empty] | ##：0~3，分别表示 4 条总线
06号命令(XGate 控制)
249 | 06 | ?? | 01 | ?? | ## | 控制前面板灯 | [5 empty] | ##：高三位：灯色，中间两位：亮灭周期，低三位：亮灭比例；黄色长亮表示断网
249 | 06 | ?? | A0 | ?? | ?? | 重启 XGate | [5 empty] | 配置工作参数后需重启才能生效
V1.1 加入了 F5、F6 的设置命令，和对中文标签的支持。
V1.2 确定心跳的内容等同与地址确认协议，加入 900U 的组播显示清除协议。
V1.3 900U组播地址从 224 改成 248，加入 XGate 配置协议、亮灯协议、重启协议。
V1.4 彩屏标签显示时可指定背景（0x00：默认蓝图，0x01：红图，0x02：绿图，0x03：蓝图，0x04：黄图，0x05：品红图，0x06：青图，0x07：灰图，0x10：红，0x20：绿，0x30：蓝，0x40：黄，0x50：品红，0x60：青，0x70：灰）

## XGate 组播配置协议
组播地址：224.2.5.153:25153
1. 初始化
请求(56) | STX | ENQ | 命令 | MAC | SerialNumber（30字符） | Password（10字符） | ETX
| 0x02 | 0x05 | 1 | 112233AABBCC | 0410-201401-001-0001 | 厂家密码 | 0x03
响应(17) | STX | ACK | 命令 | MAC | Successful | ETX
| 0x02 | 0x06 | 1 | 112233AABBCC | Y/N | 0x03
2. 查询
请求(16) | STX | ENQ | 命令 | MAC | ETX
| 0x02 | 0x05 | 2 | FFFFFFFFFFFF | 0x03
响应(113) | STX | ACK | 命令 | MAC | IP | Mask | Gateway | Type（20字符） | Version（10字符） | SerialNumber（30字符） | HasPassword | ETX
| 0x02 | 0x06 | 2 | 112233AABBCC | 192168000010 | 255255255000 | 192168000001 | X-Gate P4N2 | V1.0-Beta | 0410-201401-001-0001 | Y/N | 0x03
3. 配置
请求(72) | STX | ENQ | 命令 | MAC | New IP | New Mask | New Gateway | Old Password（10字符） | New Password（10字符） | ETX
| 0x02 | 0x05 | 3 | 112233AABBCC | 192168000010 | 255255255000 | 192168000001 |  | 12#$ABab | 0x03
响应(17) | STX | ACK | 命令 | MAC | Successful | ETX
| 0x02 | 0x06 | 3 | 112233AABBCC | Y/N | 0x03
4. 重启
请求(26) | STX | ENQ | 命令 | MAC | Password（10字符） | ETX
| 0x02 | 0x05 | 4 | 112233AABBCC |  | 0x03
响应(17) | STX | ACK | 命令 | MAC | Successful | ETX
| 0x02 | 0x06 | 4 | 112233AABBCC | Y/N | 0x03
备注：
1. 组播地址中的 25153 来自于 XGate 在键盘上的布局。
2. 除了 STX、ETX、ENQ、ACK，协议内容都是 ASCII 文本。
3. 定长字段右补空格。
4. MAC 初始值为 000000000000，SerialNumber、Password 初始值为空。
5. 厂家密码：HofonAdmin。

## Pick-to-light Protocal V1.3
0 | 1 | 2 | 3 | 4 | 5 | 6 | 7 | 8 | 9 | 10 | 11 | 12 | 13 | 14 | 15 | 16 | 17 | 18 | 19 | 20
说明：??为不受限字节，##、DATA等为控制字节数据，红色部分为停产部分设备命令协议
06号命令(广播命令)，所有设备通用
00 | 06 | ?? | 00 | ?? | ?? | crc1 | crc2 | 地址清零
00 | 06 | ?? | 01 | ?? | ## | crc1 | crc2 | 显示建议地址，用于批量设置地址 |  |  |  | ##：提示的地址
00 | 06 | ?? | 10 | ## | ## | crc1 | crc2 | 显示 |  |  |  | ## ##：显示屏幕上的信息类别。00：地址，10001：F1，10002：F2，10003：F3，10004：F4，10005：F5，10006：F6
00 | 06 | ?? | 11 | ?? | ?? | crc1 | crc2 | 清除
00 | 06 | ?? | 20 | ?? | ## | crc1 | crc2 | 设置F1值 |  |  |  | ##：任务完成后显示灯的颜色。0：灭，1：红，2：绿，3：蓝，4：黄，5：品红，6：青，7：白；默认0
00 | 06 | ?? | 21 | ?? | ## | crc1 | crc2 | 设置F2值 |  |  |  | ##：一对多时,进度条等待时间。(F2+1)*100ms；默认5
00 | 06 | ?? | 22 | ?? | ## | crc1 | crc2 | 设置F3值 |  |  |  | ##：Fn功能键定义。0：零拣/无动作，1：满箱；默认0
00 | 06 | ?? | 23 | ?? | ## | crc1 | crc2 | 设置F4值 |  |  |  | ##：屏幕显示信息定义。0：任务型，1：字符型；默认0
00 | 06 | ?? | 24 | ?? | ## | crc1 | crc2 | 设置F5值 |  |  |  | ##：无任务时按下OK按钮的灯色 0：灭，1：红，2：绿，3：蓝，4：黄，5：品红，6：青，7：白，8：不同于最近所亮；默认0
00 | 06 | ?? | A0 | ?? | ## | crc1 | crc2 | 设置F6值 |  |  |  | ##：触摸按键的灵敏度
03号命令(读取信息)
addr | 03 | ?? | ?? | 00 | 01 | crc1 | crc2 | 地址确认(600U,800U,900U,X-MXP1O5) |  |  |  | 也被当作心跳协议
addr | 03 | ?? | ?? | 00 | 03 | crc1 | crc2 | 读取OK是否按下(600U,800U,900U,X-MXP1O5)
addr | 03 | ?? | ?? | 00 | 05 | crc1 | crc2 | 读取扫描信息(X-MXP1O5)
addr | 03 | ?? | 00 | ?? | ?? | crc1 | crc2 | 读取扫描信息(X-IOPort)
addr | 03 | ?? | 20 | ?? | ?? | crc1 | crc2 | 读取灯塔信息(X-IOPort)
06号命令(下发控制)
addr | 06 | ?? | 00 | ?? | ?? | crc1 | crc2 | 清除全部信息(600U,X-MXP1O5)
addr | 06 | ?? | 01 | ?? | ?? | crc1 | crc2 | 清除显示屏+指示灯+蜂鸣器(600U,X-MXP1O5)
addr | 06 | ?? | 02 | ?? | ?? | crc1 | crc2 | 清除显示屏+指示灯+蜂鸣器(600U,X-MXP1O5)
addr | 06 | ?? | 03 | ?? | ?? | crc1 | crc2 | 清除蜂鸣器(600U,X-MXP1O5)
addr | 06 | ?? | 02 | ?? | ?? | crc1 | crc2 | 清除扫描信息(X-IOPort)
addr | 06 | ?? | 10~15 | ?? | ## | crc1 | crc2 | 指示灯塔控制,包括亮灭(X-IOPort) |  |  |  | ##：高三位：!=0表示亮灯，=0表示灭灯，中间两位：亮灭周期，低三位：亮灭比例
addr | 06 | ?? | 05 | ?? | ?? | crc1 | crc2 | 清除扫描信息(X-MXP1O5)
addr | 06 | ?? | 10 | ?? | ?? | crc1 | crc2 | 清除已经按下的OK信息(600U,X-MXP1O5)
addr | 06 | ?? | 11~16 | ?? | ## | crc1 | crc2 | 指示灯塔控制，包括亮灭(X-MXP1O5) |  |  |  | ##：高三位：!=0表示亮灯，=0表示灭灯，中间两位：亮灭周期，低三位：亮灭比例
addr | 06 | ?? | 20 | ?? | ## | crc1 | crc2 | 设备锁定解锁控制 |  |  |  | ##：01：锁定，00：解锁
addr | 06 | ?? | 30 | ?? | ## | crc1 | crc2 | 900U设备采集到n个OK命令后回发确认 |  |  |  | ##：01：1个OK确认，02：2个OK确认；当前仅支持01，用于最后还要2个待拾取任务时，已经拣选过1个时的确认
10号命令(多数据下发控制)
addr | 10 | ?? | #1 | ?? | ?? | #2 | #3 | #4 | Data |  |  |  | crc1 | crc2
600U,X-MXP1O5设备显示命令。 #1：显示行号选择(单行的设备不考虑此参数)，#2：亮灯标志，#3：蜂鸣器标志，#4：信息内容长度，Data：信息内容（length <= 20）。
addr | 10 | ?? | ?? | ?? | ?? | 0A | 00 | crc1 | crc2
900U清除命令。
addr | 10 | ?? | ?? | ?? | 00 | 0A | 03 | #1 | #2 | #3 | Data1 | Data2 | crc1 | crc2
900U显示命令(不带批次号)。 #1：亮灯标志，#2：上次采集到按钮任务数量(高4位)+本次任务数量(低4位)，#3：剩余未下发任务数量，Data1：第一个任务的库位号+数量，Data2：第二个任务的库位号+数量。
addr | 10 | ?? | ?? | ?? | 01 | #1 | 03 | #2 | #3 | #4 | #5 | Data11 | Data12 | Data21 | Data22 | crc1 | crc2
900U显示命令(带批次号)。 #1：后续数据字节长度，#2：亮灯标志，#3：上次采集到按钮任务数量(高4位)+本次任务数量(低4位)，#4：剩余未下发任务数量，#5：第一个任务的批次号长度; Data11：第一个任务的批次号数据，Data12：第一个任务的库位号+数量，Data21：第二个任务的批次号数据，Data22：第二个任务的库位号+数量。数码管标签最大长度：12+12+3+12+3=42。
中文标签使用 Data11 和 Data21 部分显示额外数据（名称(length <= 36) + '\0' + 描述(length <= 60 && linesCount <= 3) + '\0' + 方向(1) + 单位(length = 2)），所以中文标签本协议最大长度:12+(36+1+60+1+1+2)+3+(36+1+60+1+1+2)+3=220。
10号命令(多数据组播命令)
248 | 10 | ?? | ?? | ?? | 02 | #1 | 00 | #2 | #3 | #4 | crc1 | crc2
900U组播清除命令。 #1：后续数据字节长度，#2：总线索引（0~3），#3：成员数量（大于 0），#4：成员列表。
248 | 10 | ?? | ?? | ?? | 02 | #1 | 03 | #2 | #3 | #4 | #5 | crc1 | crc2
900U组播显示命令。 #1：后续数据字节长度，#2：总线索引（0~3），#3：成员数量（大于 0），#4：成员列表，#5：带批号单播显示命令的 #2~Data22。
10号命令(XGate 配置)
249 | 10 | ?? | 01 | ?? | ?? | #1 |  |  |  | #2 | #3 | #4
设置串口通讯参数。 #1：波特率（4字节），#2：奇偶校验（0：无，1：奇，2：偶，3：保留为1，4：保留为0），#3：停止位（0：不使用，1：一个，2：两个，3：1.5个），#4：数据位。
249 | 10 | ?? | 02 | ?? | ?? | #1 | #2
设置帧间延时毫秒数。 #1：收后再发延时，#2：发后再发延时。
249 | 10 | ?? | 03 | ?? | ?? | #1 | #2 |  | #3
设置通讯安全参数。 #1：后续字节的长度，#2：监听端口（2字节），#3：最多 10 条主站 IP 白名单，每 IP 4 个字节。
249 | 10 | ?? | 04 | ?? | ## | #1 | #2
设置串口下的设备地址范围。 ##：总线索引（0~3），#1：后续数据字节的长度，#2：最多 50 字节的地址列表。
03号命令(XGate 配置信息查询)
249 | 03 | ?? | 01 | ?? | ?? | 查询串口通讯参数
249 | 03 | ?? | 02 | ?? | ?? | 查询帧间延时
249 | 03 | ?? | 03 | ?? | ?? | 查询通讯安全设置
249 | 03 | ?? | 04 | ?? | ## | 查询指定串口下的设备地址值域 | [5 empty] | ##：0~3，分别表示 4 条总线
06号命令(XGate 控制)
249 | 06 | ?? | 01 | ?? | ## | 控制前面板灯 | [5 empty] | ##：高三位：灯色，中间两位：亮灭周期，低三位：亮灭比例；黄色长亮表示断网
249 | 06 | ?? | A0 | ?? | ?? | 重启 XGate | [5 empty] | 配置工作参数后需重启才能生效
V1.1 加入了 F5、F6 的设置命令，和对中文标签的支持。
V1.2 确定心跳的内容等同与地址确认协议，加入 900U 的组播显示清除协议。
V1.3 900U组播地址从 224 改成 248，加入 XGate 配置协议、亮灯协议、重启协议。

## Pick-to-light Protocal V1.2
0 | 1 | 2 | 3 | 4 | 5 | 6 | 7 | 8 | 9 | 10 | 11 | 12 | 13 | 14 | 15 | 16 | 17 | 18 | 19 | 20
说明：??为不受限字节，##、DATA等为控制字节数据，红色部分为停产部分设备命令协议
06号命令(广播命令)，所有设备通用
00 | 06 | ?? | 00 | ?? | ?? | crc1 | crc2 | 地址清零
00 | 06 | ?? | 01 | ?? | ## | crc1 | crc2 | 显示建议地址，用于批量设置地址 |  |  |  | ##：提示的地址
00 | 06 | ?? | 10 | ## | ## | crc1 | crc2 | 显示 |  |  |  | ## ##：显示屏幕上的信息类别。00：地址，10001：F1，10002：F2，10003：F3，10004：F4，10005：F5，10006：F6
00 | 06 | ?? | 11 | ?? | ?? | crc1 | crc2 | 清除
00 | 06 | ?? | 20 | ?? | ## | crc1 | crc2 | 设置F1值 |  |  |  | ##：任务完成后显示灯的颜色。0：灭，1：红，2：绿，3：蓝，4：黄，5：品红，6：青，7：白；默认0
00 | 06 | ?? | 21 | ?? | ## | crc1 | crc2 | 设置F2值 |  |  |  | ##：一对多时,进度条等待时间。(F2+1)*100ms；默认5
00 | 06 | ?? | 22 | ?? | ## | crc1 | crc2 | 设置F3值 |  |  |  | ##：Fn功能键定义。0：零拣/无动作，1：满箱；默认0
00 | 06 | ?? | 23 | ?? | ## | crc1 | crc2 | 设置F4值 |  |  |  | ##：屏幕显示信息定义。0：任务型，1：字符型；默认0
00 | 06 | ?? | 24 | ?? | ## | crc1 | crc2 | 设置F5值 |  |  |  | ##：无任务时按下OK按钮的灯色 0：灭，1：红，2：绿，3：蓝，4：黄，5：品红，6：青，7：白，8：不同于最近所亮；默认0
00 | 06 | ?? | A0 | ?? | ## | crc1 | crc2 | 设置F6值 |  |  |  | ##：触摸按键的灵敏度
03号命令(读取信息)
addr | 03 | ?? | ?? | 00 | 01 | crc1 | crc2 | 地址确认(600U,800U,900U,X-MXP1O5) |  |  |  | 也被当作心跳协议
addr | 03 | ?? | ?? | 00 | 03 | crc1 | crc2 | 读取OK是否按下(600U,800U,900U,X-MXP1O5)
addr | 03 | ?? | ?? | 00 | 05 | crc1 | crc2 | 读取扫描信息(X-MXP1O5)
addr | 03 | ?? | 00 | ?? | ?? | crc1 | crc2 | 读取扫描信息(X-IOPort)
addr | 03 | ?? | 20 | ?? | ?? | crc1 | crc2 | 读取灯塔信息(X-IOPort)
06号命令(下发控制)
addr | 06 | ?? | 00 | ?? | ?? | crc1 | crc2 | 清除全部信息(600U,X-MXP1O5)
addr | 06 | ?? | 01 | ?? | ?? | crc1 | crc2 | 清除显示屏+指示灯+蜂鸣器(600U,X-MXP1O5)
addr | 06 | ?? | 02 | ?? | ?? | crc1 | crc2 | 清除显示屏+指示灯+蜂鸣器(600U,X-MXP1O5)
addr | 06 | ?? | 03 | ?? | ?? | crc1 | crc2 | 清除蜂鸣器(600U,X-MXP1O5)
addr | 06 | ?? | 02 | ?? | ?? | crc1 | crc2 | 清除扫描信息(X-IOPort)
addr | 06 | ?? | 10~15 | ?? | ## | crc1 | crc2 | 指示灯塔控制,包括亮灭(X-IOPort) |  |  |  | ##：高三位：!=0表示亮灯，=0表示灭灯，中间两位：亮灭周期，低三位：亮灭比例
addr | 06 | ?? | 05 | ?? | ?? | crc1 | crc2 | 清除扫描信息(X-MXP1O5)
addr | 06 | ?? | 10 | ?? | ?? | crc1 | crc2 | 清除已经按下的OK信息(600U,X-MXP1O5)
addr | 06 | ?? | 11~16 | ?? | ## | crc1 | crc2 | 指示灯塔控制，包括亮灭(X-MXP1O5) |  |  |  | ##：高三位：!=0表示亮灯，=0表示灭灯，中间两位：亮灭周期，低三位：亮灭比例
addr | 06 | ?? | 20 | ?? | ## | crc1 | crc2 | 设备锁定解锁控制 |  |  |  | ##：01：锁定，00：解锁
addr | 06 | ?? | 30 | ?? | ## | crc1 | crc2 | 900U设备采集到n个OK命令后回发确认 |  |  |  | ##：01：1个OK确认，02：2个OK确认；当前仅支持01，用于最后还要2个待拾取任务时，已经拣选过1个时的确认
10号命令(多数据下发控制)
addr | 10 | ?? | #1 | ?? | ?? | #2 | #3 | #4 | Data |  |  |  | crc1 | crc2
600U,X-MXP1O5设备显示命令。 #1：显示行号选择(单行的设备不考虑此参数)，#2：亮灯标志，#3：蜂鸣器标志，#4：信息内容长度，Data：信息内容（length <= 20）
addr | 10 | ?? | ?? | ?? | ?? | 0A | 00 | crc1 | crc2
900U清除命令。
addr | 10 | ?? | ?? | ?? | 00 | 0A | 03 | #1 | #2 | #3 | Data1 | Data2 | crc1 | crc2
900U显示命令(不带批次号)。 #1：亮灯标志，#2：上次采集到按钮任务数量(高4位)+本次任务数量(低4位)，#3：剩余未下发任务数量，Data1：第一个任务的库位号+数量，Data2：第二个任务的库位号+数量。
addr | 10 | ?? | ?? | ?? | 01 | #1 | 03 | #2 | #3 | #4 | #5 | Data11 | Data12 | Data21 | Data22 | crc1 | crc2
900U显示命令(带批次号)。 #1：后续数据字节长度，#2：亮灯标志，#3：上次采集到按钮任务数量(高4位)+本次任务数量(低4位)，#4：剩余未下发任务数量，#5：第一个任务的批次号长度; Data11：第一个任务的批次号数据，Data12：第一个任务的库位号+数量，Data21：第二个任务的批次号数据，Data22：第二个任务的库位号+数量。数码管标签最大长度：12+12+3+12+3=42。
中文标签使用 Data11 和 Data21 部分显示额外数据（名称(length <= 36) + '\0' + 描述(length <= 60 && linesCount <= 3) + '\0' + 方向(1) + 单位(length = 2)），所以中文标签本协议最大长度:12+(36+1+60+1+1+2)+3+(36+1+60+1+1+2)+3=220。
10号命令(多数据组播命令)
224 | 10 | ?? | ?? | ?? | 02 | #1 | 00 | #2 | #3 | #4 | crc1 | crc2
900U组播清除命令。 #1：后续数据字节长度，#2：总线索引（0~3），#3：成员数量（大于 0），#4：成员列表
224 | 10 | ?? | ?? | ?? | 02 | #1 | 03 | #2 | #3 | #4 | #5 | crc1 | crc2
900U组播显示命令。 #1：后续数据字节长度，#2：总线索引（0~3），#3：成员数量（大于 0），#4：成员列表，#5：带批号单播显示命令的 #2~Data22
V1.1 加入了 F5、F6 的设置命令，和对中文标签的支持。
V1.2 确定心跳的内容等同与地址确认协议，加入 900U 的组播显示清除协议。

## Pick-to-light Protocal V1.1
0 | 1 | 2 | 3 | 4 | 5 | 6 | 7 | 8 | 9 | 10 | 11 | 12 | 13 | 14 | 15 | 16 | 17 | 18 | 19 | 20
说明：??为不受限字节，##、DATA等为控制字节数据，红色部分为停产部分设备命令协议
06号命令(广播命令)，所有设备通用
00 | 06 | ?? | 00 | ?? | ?? | crc1 | crc2 | 地址清除归零
00 | 06 | ?? | 01 | ?? | ## | crc1 | crc2 | 接收显示地址，按OK键后确认 |  |  |  | ##:提示的地址
00 | 06 | ?? | 10 | ## | ## | crc1 | crc2 | 显示全部 |  |  |  | ## ##: 显示屏幕上的信息,若为00,则显示自身地址,10001显示F1,10002显示F2,10003显示F3,10004显示F4,10005显示F5,10006显示F6
00 | 06 | ?? | 11 | ?? | ?? | crc1 | crc2 | 清除全部
00 | 06 | ?? | 20 | ?? | ## | crc1 | crc2 | 广播存储F1功能 |  |  |  | ##:F1参数,任务完成后显示灯的颜色(900U任务有效) 0:不亮灯;1:亮红灯;2:亮绿灯;3:亮蓝灯;4-7:复合色，默认0
00 | 06 | ?? | 21 | ?? | ## | crc1 | crc2 | 广播存储F2功能 |  |  |  | ##:F2参数,1V多时,进度条等待时间(F2+1)*100ms，默认5
00 | 06 | ?? | 22 | ?? | ## | crc1 | crc2 | 广播存储F3功能 |  |  |  | ##:F3参数,功能键定义; 0:零拣; 1:满箱，默认0
00 | 06 | ?? | 23 | ?? | ## | crc1 | crc2 | 广播存储F4功能 |  |  |  | ##:F4参数,屏幕显示信息定义; 0:任务型; 1:字符型，默认0
00 | 06 | ?? | 24 | ?? | ## | crc1 | crc2 | 广播存储F5功能 |  |  |  | ##:F5参数,无任务时按下OK按钮的灯色 0:不亮灯;1:亮红灯;2:亮绿灯;3:亮蓝灯;4~7:复合色;8:不同于最近所亮，默认0
00 | 06 | ?? | A0 | ?? | ## | crc1 | crc2 | 广播存储F6功能 |  |  |  | ##:F6参数,触摸按键的灵敏度
03号命令(读取信息)
addr | 03 | ?? | ?? | 00 | 01 | crc1 | crc2 | 地址正确尝试(600U,800U,900U,X-MXP1O5)
addr | 03 | ?? | ?? | 00 | 03 | crc1 | crc2 | 读取OK是否按下(600U,800U,900U,X-MXP1O5)
addr | 03 | ?? | ?? | 00 | 05 | crc1 | crc2 | 读取扫描信息(X-MXP1O5)
addr | 03 | ?? | 00 | ?? | ?? | crc1 | crc2 | 读取扫描信息(X-IOPort)
addr | 03 | ?? | 20 | ?? | ?? | crc1 | crc2 | 读取灯塔信息(X-IOPort)
06号命令(下发控制)
addr | 06 | ?? | 00 | ?? | ?? | crc1 | crc2 | 清除全部信息(600U,X-MXP1O5)
addr | 06 | ?? | 01 | ?? | ?? | crc1 | crc2 | 清除显示屏+指示灯+蜂鸣器(600U,X-MXP1O5)
addr | 06 | ?? | 02 | ?? | ?? | crc1 | crc2 | 清除显示屏+指示灯+蜂鸣器(600U,X-MXP1O5)
addr | 06 | ?? | 03 | ?? | ?? | crc1 | crc2 | 清除蜂鸣器(600U,X-MXP1O5)
addr | 06 | ?? | 02 | ?? | ?? | crc1 | crc2 | 清除扫描信息(X-IOPort)
addr | 06 | ?? | 10~15 | ?? | ## | crc1 | crc2 | 指示灯塔控制,包括亮灭(X-IOPort) |  |  |  | ##:高三位(!=0表示亮灯，=0表示灭灯) 中间两位(亮灭周期) 低三位(亮灭比例)
addr | 06 | ?? | 05 | ?? | ?? | crc1 | crc2 | 清除扫描信息(X-MXP1O5)
addr | 06 | ?? | 10 | ?? | ?? | crc1 | crc2 | 清除已经按下的OK信息(600U,X-MXP1O5)
addr | 06 | ?? | 11~16 | ?? | ## | crc1 | crc2 | 指示灯塔控制,包括亮灭(X-MXP1O5) |  |  |  | ##:高三位(!=0表示亮灯，=0表示灭灯) 中间两位(亮灭周期) 低三位(亮灭比例)
addr | 06 | ?? | 20 | ?? | ## | crc1 | crc2 | 设备锁定解锁控制 |  |  |  | ##:00-锁定;01-解锁
addr | 06 | ?? | 30 | ?? | ## | crc1 | crc2 | 900U设备采集到n个OK命令后回发确认 |  |  |  | ##:01-1个OK确认;02-2个OK确认;当前仅支持01,用以最后还要2个待拾取任务时，已经拣选过1个时的确认
10号命令(多数据下发控制)
addr | 10 | ?? | #1 | ?? | ?? | #2 | #3 | #4 | Data(#4字节长度) |  |  |  | crc1 | crc2
600U,X-MXP1O5设备显示命令：#1:显示行号选择(单行的设备不考虑此参数); #2:亮灯标志; #3:蜂鸣器标志; #4:信息内容长度; Data:信息内容，#4字节长度
addr | 10 | ?? | ?? | ?? | ?? | 0A | 00 | crc1 | crc2
900U清除命令
addr | 10 | ?? | ?? | ?? | 00 | 0A | 03 | #1 | #2 | #3 | Data1 | Data2 | crc1 | crc2
900U显示命令(不带批次号)：#1:亮灯标志; #2:上次采集到按钮任务数量(高4位)+本次任务数量(低4位); #3:剩余未下发任务数量; Data1:第一个任务的库位号+数量; Data2:第二个任务的库位号+数量。
addr | 10 | ?? | ?? | ?? | 01 | #1 | 03 | #2 | #3 | #4 | #5 | Data11 | Data12 | Data21 | Data22 | crc1 | crc2
900U显示命令(带批次号)：#1:后续数据字节长度; #2:亮灯标志; #3:上次采集到按钮任务数量(高4位)+本次任务数量(低4位); #4:剩余未下发任务数量; #5:第一个任务的批次号长度; Data11:第一个任务的批次号数据; Data12:第一个任务的库位号+数量; Data21:第二个任务的批次号数据; Data22:第二个任务的库位号+数量; 点阵标签最大长度:12+20+3+20+3+2=60。
中文标签使用 Data11 和 Data21 部分显示额外数据（名称(length <= 36) + '\0' + 描述(length <= 60 && linesCount <= 3) + '\0' + 方向(1) + 单位(length = 2)），所以中文标签本协议最大长度:12+(36+1+60+1+1+2)+3+(36+1+60+1+1+2)+3=220。
V1.1 加入了 F5、F6 的设置命令，和对中文标签的支持。

## Pick-to-light Protocal V1
0 | 1 | 2 | 3 | 4 | 5 | 6 | 7 | 8 | 9 | 10 | 11 | 12 | 13 | 14 | 15 | 16 | 17 | 18 | 19 | 20
说明：??为不受限字节，##、DATA等为控制字节数据，红色部分为停产部分设备命令协议
06号命令(广播命令)，所有设备通用
00 | 06 | ?? | 00 | ?? | ?? | crc1 | crc2 | 地址清除归零
00 | 06 | ?? | 01 | ?? | ## | crc1 | crc2 | 接收显示地址，按OK键后确认 |  |  |  | ##:提示的地址
00 | 06 | ?? | 10 | ## | ## | crc1 | crc2 | 显示全部 |  |  |  | ## ##: 显示屏幕上的信息,若为00,则显示自身地址,10001显示F1,10002显示F2,10003显示F3,10004显示F4
00 | 06 | ?? | 11 | ?? | ?? | crc1 | crc2 | 清除全部
00 | 06 | ?? | 20 | ?? | ## | crc1 | crc2 | 广播存储F1功能 |  |  |  | ##:F1参数,任务完成后显示灯的颜色(900U任务有效) 0:不亮灯;1:亮红灯;2:亮绿灯;3:亮蓝灯，默认0
00 | 06 | ?? | 21 | ?? | ## | crc1 | crc2 | 广播存储F2功能 |  |  |  | ##:F2参数,1V多时,进度条等待时间(F2+1)*100ms，默认5
00 | 06 | ?? | 22 | ?? | ## | crc1 | crc2 | 广播存储F3功能 |  |  |  | ##:F3参数,功能键定义; 0:零拣; 1:满箱，默认0
00 | 06 | ?? | 23 | ?? | ## | crc1 | crc2 | 广播存储F4功能 |  |  |  | ##:F4参数,屏幕显示信息定义; 0:任务型; 1:字符型，默认0
03号命令(读取信息)
addr | 03 | ?? | ?? | 00 | 01 | crc1 | crc2 | 地址正确尝试(600U,800U,900U,X-MXP1O5)
addr | 03 | ?? | ?? | 00 | 03 | crc1 | crc2 | 读取OK是否按下(600U,800U,900U,X-MXP1O5)
addr | 03 | ?? | ?? | 00 | 05 | crc1 | crc2 | 读取扫描信息(X-MXP1O5)
addr | 03 | ?? | 00 | ?? | ?? | crc1 | crc2 | 读取扫描信息(X-IOPort)
addr | 03 | ?? | 20 | ?? | ?? | crc1 | crc2 | 读取灯塔信息(X-IOPort)
06号命令(下发控制)
addr | 06 | ?? | 00 | ?? | ?? | crc1 | crc2 | 清除全部信息(600U,X-MXP1O5)
addr | 06 | ?? | 01 | ?? | ?? | crc1 | crc2 | 清除显示屏+指示灯+蜂鸣器(600U,X-MXP1O5)
addr | 06 | ?? | 02 | ?? | ?? | crc1 | crc2 | 清除显示屏+指示灯+蜂鸣器(600U,X-MXP1O5)
addr | 06 | ?? | 03 | ?? | ?? | crc1 | crc2 | 清除蜂鸣器(600U,X-MXP1O5)
addr | 06 | ?? | 02 | ?? | ?? | crc1 | crc2 | 清除扫描信息(X-IOPort)
addr | 06 | ?? | 10~15 | ?? | ## | crc1 | crc2 | 指示灯塔控制,包括亮灭(X-IOPort) |  |  |  | ##:高三位(!=0表示亮灯，=0表示灭灯) 中间两位(亮灭周期) 低三位(亮灭比例)
addr | 06 | ?? | 05 | ?? | ?? | crc1 | crc2 | 清除扫描信息(X-MXP1O5)
addr | 06 | ?? | 10 | ?? | ?? | crc1 | crc2 | 清除已经按下的OK信息(600U,X-MXP1O5)
addr | 06 | ?? | 11~16 | ?? | ## | crc1 | crc2 | 指示灯塔控制,包括亮灭(X-MXP1O5) |  |  |  | ##:高三位(!=0表示亮灯，=0表示灭灯) 中间两位(亮灭周期) 低三位(亮灭比例)
addr | 06 | ?? | 20 | ?? | ## | crc1 | crc2 | 设备锁定解锁控制 |  |  |  | ##:00-锁定;01-解锁
addr | 06 | ?? | 30 | ?? | ## | crc1 | crc2 | 900U设备采集到n个OK命令后回发确认 |  |  |  | ##:01-1个OK确认;02-2个OK确认;当前仅支持01,用以最后还要2个待拾取任务时，已经拣选过1个时的确认
10号命令(多数据下发控制)
addr | 10 | ?? | #1 | ?? | ?? | #2 | #3 | #4 | Data(#4字节长度) |  |  |  | crc1 | crc2
600U,X-MXP1O5设备显示命令：#1:显示行号选择(单行的设备不考虑此参数); #2:亮灯标志; #3:蜂鸣器标志; #4:信息内容长度; Data:信息内容，#4字节长度
addr | 10 | ?? | ?? | ?? | ?? | 0A | 00 | crc1 | crc2
900U清除命令：
addr | 10 | ?? | ?? | ?? | 00 | 0A | 03 | #1 | #2 | #3 | Data1 | Data2 | crc1 | crc2
900U显示命令(不带批次号)：#1:亮灯标志; #2:上次采集到按钮任务数量(高4位)+本次任务数量(低4位); #3:剩余未下发任务数量; Data1:第一个任务的库位号+数量; Data2:第二个任务的库位号+数量;
addr | 10 | ?? | ?? | ?? | 01 | #1 | 03 | #2 | #3 | #4 | #5 | Data11 | Data12 | Data21 | Data22
900U显示命令(带批次号)：#1:后续数据字节长度; #2:亮灯标志; #3:上次采集到按钮任务数量(高4位)+本次任务数量(低4位); #4:剩余未下发任务数量; #5:第一个任务的批次号长度; Data11:第一个任务的批次号数据; Data12:第一个任务的库位号+数量; Data21:第二个任务的批次号数据; Data22:第二个任务的库位号+数量; 最大长度:12+20+3+20+3+2=60